## Relação de Grandezas
Funcao: | Cod(dec) | Cod(b) | M1 | M2 | M3 | M4 | ME | MD | rA | rB | rC | rD
UP | 0 | 0 | + | + | + | + | + | + | True | False | True | False
UP-R | 1 | 1 | + | 0 | + | 0 | + | 0 | True | False | False | False
RIGHT | 2 | 10 | - | + | - | + | - | + | False | True | True | False
DOWN-R | 3 | 11 | 0 | - | 0 | - | 0 | - | False | False | False | True
DOWN | 4 | 100 | - | - | - | - | - | - | False | True | False | True
DOWN-L | 5 | 101 | - | 0 | - | 0 | - | 0 | False | True | False | False
LEFT | 6 | 110 | + | - | + | - | + | - | True | False | False | True
UP-L | 7 | 111 | 0 | + | 0 | + | 0 | + | False | False | True | False
STOP | 8 | 1000 | 0 | 0 | 0 | 0 | 0 | 0 | False | False | False | False

## Relação Motor-Relé
ME | rA | rB | Conclui-se que:
+ | Vcc | Gnd | "rA = Vcc" <=> "ME == + "
0 | Gnd | Gnd | "rB = Vcc" <=> "ME == - "
- | Gnd | Vcc
MD | rC | rD
+ | Vcc | Gnd | Conclui-se que:
0 | Gnd | Gnd | "rC = Vcc" <=> "MD == + "
- | Gnd | Vcc | "rD = Vcc" <=> "MD == - "

## Direções e Comandos
Funcoes:
| UP-L | UP | UP-R
| LEFT | Stop | RIGHT
| DOWN-L | DOWN | DOWN-R
Teclas:
| q | W | E
| A | S | D
| Z | X | C
Key: | 113 | 119 | 101
| 97 | 115 | 100 | +: Rotacao para frente
| 122 | 120 | 99 | -: Rocatacao para trás
0: Sem rotação
Motor:
|  | Up |  | ME = M1 = M3
| M1 |  | M2 | MD =M2 = M4
| M3 |  | M4

## Codigo das Funcoes
|  |  | Message |  |  | Response
|  |  | Size = 3 bytes |  |  | Size = 7 bytes (sem start/end)
Função |  | Cod | Start | Cod (Hex) | End | Start |  | Dados |  |  | End
Direcao | N | 0 | 0xFD | 0x00 | 0xFE | 0xFD | 0xFD | 0x00 | 0xFC | 0xFC | 0xFE | 0xFE
| NE | 1 | 0xFD | 0x01 | 0xFE | 0xFD | 0xFD | 0x01 | 0xFC | 0xFC | 0xFE | 0xFE
| E | 2 | 0xFD | 0x02 | 0xFE | 0xFD | 0xFD | 0x02 | 0xFC | 0xFC | 0xFE | 0xFE
| SE | 3 | 0xFD | 0x03 | 0xFE | 0xFD | 0xFD | 0x03 | 0xFC | 0xFC | 0xFE | 0xFE
| S | 4 | 0xFD | 0x04 | 0xFE | 0xFD | 0xFD | 0x04 | 0xFC | 0xFC | 0xFE | 0xFE
| SO | 5 | 0xFD | 0x05 | 0xFE | 0xFD | 0xFD | 0x05 | 0xFC | 0xFC | 0xFE | 0xFE
| O | 6 | 0xFD | 0x06 | 0xFE | 0xFD | 0xFD | 0x06 | 0xFC | 0xFC | 0xFE | 0xFE
| NO | 7 | 0xFD | 0x07 | 0xFE | 0xFD | 0xFD | 0x07 | 0xFC | 0xFC | 0xFE | 0xFE
| STOP | 8 | 0xFD | 0x08 | 0xFE | 0xFD | 0xFD | 0x08 | 0xFC | 0xFC | 0xFE | 0xFE
Reading | accel.x | 16 | 0xFD | 0x10 | 0xFE | 0xFD | 0xFD | 0x10 | 00 00~03 ff |  | 0xFE | 0xFE
| accel.y | 17 | 0xFD | 0x11 | 0xFE | 0xFD | 0xFD | 0x11 | 00 00~03 ff |  | 0xFE | 0xFE
| accel.z | 18 | 0xFD | 0x12 | 0xFE | 0xFD | 0xFD | 0x12 | 00 00~03 ff |  | 0xFE | 0xFE
| temperature | 19 | 0xFD | 0x13 | 0xFE | 0xFD | 0xFD | 0x13 | 00 00~ff fe |  | 0xFE | 0xFE
| pressure | 20 | 0xFD | 0x14 | 0xFE | 0xFD | 0xFD | 0x14 | 00 00~ff fe |  | 0xFE | 0xFE
| batTensao | 21 | 0xFD | 0x15 | 0xFE | 0xFD | 0xFD | 0x15 | 00 00~ff fe |  | 0xFE | 0xFE
| light - | 22 | 0xFD | 0x16 | 0xFE | 0xFD | 0xFD | 0x18 | 00 00~ff fe |  | 0xFE | 0xFE
| light + | 23 | 0xFD | 0x17 | 0xFE | 0xFD | 0xFD | 0x18 | 00 00~ff fe |  | 0xFE | 0xFE
| light | 24 | 0xFD | 0x18 | 0xFE | 0xFD | 0xFD | 0x18 | 00 00~ff fe |  | 0xFE | 0xFE
| batCurrent | 24 | 0xFD | 0x19 | 0xFE | 0xFD | 0xFD | 0x19 | 00 00~ff fe |  | 0xFE | 0xFE
Read Any info |  |  | 0xFD | 0x30 | 0xFE | 0xFD | 0xFD | 10 ~ 18 | 00 00~ff fe |  | 0xFE | 0xFE
RESERVED | PriorityMsg |  | 0xFD | 0xEX | 0xFE
| Fail to measure |  |  |  |  | 0xFD | 0xFD | 0xXX | 0xFF | 0xFF | 0xFE | 0xFE

## Bateria
Robo
Nome | Quant | Vnom | Inom | V=12 | I | Itot
Arduino | 1 | 9 |  | 12 | 0 | 0
MultiReles | 1 | 12 | 0.12 | 12 | 0.12 | 0.12
Sensor BMP | 1 |  |  | 12 | 0 | 0
Regulador de Tensao | 1 |  |  | 12 | 0 | 0
Fibra Otica | 1 | 5 | 2.5 | 12 | 1.0417 | 1.0417
Roteador | 1 | 9 | 0.6 | 12 | 0.45 | 0.45
Motor | 4 | 12 | 0.3 | 12 | 0.3 | 1.2
Camera1 | 1 | 12 | 1.5 | 12 | 1.5 | 1.5 | CAMERA 1 ESTIMADA = CAMERA 2
Camera2 | 1 | 12 | 1.5 | 12 | 1.5 | 1.5
Num Bat | 4 |  |  |  | Itotal: | 5.8117 | 6.6
Ah/bat | 5.5 | [5 empty] | 22
Ah Total | 22
3.3333
Duração (t) | 3.7855
Dist Max (m) | 1362.776